## 封面
智能家居产品性能测试标准
技术指标包含五大类产品 第一类：环境 第二类：电磁兼容 第三类：无线ZigBee RED SRRC 第四类：安规 第五类：结构
修改日期 | 版本 | 修改内容 | 编制者 | 审批者 | 备注
2020-06-16 | V0.1 | 首次制定 | 厉红伟
2020-08-03 | V0.2 | 增加通用标准要求 | 厉红伟
2020-09-01 | V0.3 | 修改分类内容要求、增加屏类产品EN60730标准要求和爬电距离附表 | 厉红伟
2021-06-01 | V0.4 | 增加电磁兼容、安规加严测试条件，取消产品类型测试 | 厉红伟
2021-12-08 | V0.5 | 增加ZigBee RED RF SRRC测试标准 | 厉红伟
2022-02-15 | V0.6 | 修改环境试验、结构测试项目 | 厉红伟

## 环境
硬件性能测试项
序号 | 测试类目 | 测试项目 | 测试时间及要求 | 测试方法 | 判定标准 | 对应标准 | 适用范围 | 测试方 | 备注
1 | 环境可试验 | 低温启动 | -10℃，3h | 试验设备： 高低温环境试验箱 试验方法： 1、将受试样品不通电放于环境试验箱内，温度设置为预定值， 等试验箱温度稳定后通电检查产品工作状态，样品须能正常工作。 重复测试3次。 2、试验中及完成后，样品须能正常工作，且外观无异常。 | 试验中及完成后，样品须能正常工作，且外观无异常。 | GB/T 2423.1:2008/EN 60068-2-1：2007/GB/T 2423.2:2008/EN 60068-2-2：2007/GB/T 2423.3:2006/EN 60068-2-78：2001/EN 50491-2-2010/IEC 60068-2-14/IEC 60068-2-30 | 所有产品 | 视声实验室 | 要做低温启动。
2 |  | 低温工作 | -10℃，24h | 试验设备： 高低温环境试验箱 试验方法： 1、将受试样品在工作状态下放于环境试验箱内，温度设置为预定值， 温度稳定后运行24h。 2、试验中及完成后，样品须能正常工作，且外观无异常。 |  |  | 所有产品
3 |  |  | -10℃，96h（加严摸底测试参考施耐德标准） | 试验设备： 高低温环境试验箱 试验方法： 1、将受试样品在工作状态下放于环境试验箱内，温度设置为预定值， 温度稳定后运行96h。 2、试验中及完成后，样品须能正常工作，且外观无异常。 |  |  | 按键、触摸开关、触摸屏和带显示屏类产品 |  | 仅作为摸底测试，不作判定，根据具体产品在确认是否测试
4 |  | 高温工作 | 50℃，24h | 试验设备： 高温环境试验箱 试验方法： 1、将受试样品在工作状态下放于环境试验箱内，温度设置为预定值，温度稳定后运行24h。 2、试验中及完成后，样品须能正常工作，且外观无异常。 | 试验中及完成后，样品须能正常工作，且外观无异常。 |  | 所有产品 | 视声实验室
5 |  | 恒定湿热 | 45℃，95%RH，48h | 试验设备： 高温高湿环境试验箱 试验方法： 1、将受试样品工作状态下放于环境试验箱内，温度设置为 45℃，半小时后加湿度为95%RH， 温湿度稳定后运行48h。 2、试验中及完成后，样品须能正常工作，且外观无异常。 | 试验中及完成后，样品须能正常工作，且外观无异常。 |  | 所有产品 | 视声实验室
6 |  |  | 60℃，95%RH，240h加严测试（参考施耐德标准） | 试验设备： 高温高湿环境试验箱 试验方法： 1、将受试样品工作状态下放于环境试验箱内，温度设置为 60℃，半小时后加湿度为95%RH， 温湿度稳定后运行240h。 2、试验中及完成后，样品须能正常工作，且外观无异常。 |  |  | 按键、触摸开关、触摸屏和带显示屏类产品 |  | 仅作为摸底测试，不作判定，根据具体产品在确认是否测试。
7 |  | 恒定湿热存储 | 70℃，95%RH，96h（加严摸底测试参考施耐德标准） | 试验设备： 高温高湿环境试验箱 试验方法： 1、将受试样品工作状态下放于环境试验箱内，温度设置为 70℃，湿度95%RH， 贮存96h。 2、试验完成后，放到常温下恢复2个小时，通电检查样品能正常工作，且外观无异常。 | 试验完成后，放到常温下恢复2个小时，通电检查样品能正常工作，且外观无异常。 |  | 键、触摸开关、触摸屏和带显示屏类产品 |  | 仅作为摸底测试，不作判定，根据具体产品在确认是否测试。
8 |  | 低温存储 | -25℃，24h | 试验设备： 高低温环境试验箱 试验方法： 1、将受试样品放于环境试验箱内，温度设置为-25℃， 贮存24h。 2、试验完成后，放到常温下恢复2个小时，通电检查样品能正常工作，且外观无异常。 | 试验完成后，放到常温下恢复2个小时，通电检查样品能正常工作，且外观无异常。 |  | 所有产品 | 视声实验室
9 |  |  | -25度，96h（加严摸底测试参考施耐德标准） | 试验设备： 高低温环境试验箱 试验方法： 1、将受试样品放于环境试验箱内，温度设置为相应温度， 贮存96h。 2、试验完成后，放到常温下恢复2个小时，通电检查样品能正常工作，且外观无异常。 |  |  | 按键、触摸开关、触摸屏和带显示屏类产品 |  | 仅作为摸底测试，不作判定，根据具体产品在确认是否测试。
10 |  | 高温存储 | 70℃，24h | 试验设备： 高低温环境试验箱 试验方法： 1、将受试样品放于环境试验箱内，温度设置为 70℃， 贮存24h。 2、试验完成后，放到常温下恢复2个小时，通电检查样品能正常工作，，且外观无异常。 | 试验完成后，放到常温下恢复2个小时，通电检查样品能正常工作，且外观无异常。 |  | 所有产品 | 视声实验室
11 |  |  | 70度，96h（加严摸底测试参考施耐德标准） | 试验设备： 高低温环境试验箱 试验方法： 1、将受试样品放于环境试验箱内，温度设置为 70℃， 贮存96h。 2、试验完成后，放到常温下恢复2个小时，通电检查样品能正常工作，，且外观无异常。 |  |  | 按键、触摸开关、触摸屏和带显示屏类产品 |  | 仅作为摸底测试，不作判定，根据具体产品在确认是否测试。
12 |  | 温度循环 | –5°C / +35°C, 3h / 3h ≥2 cycles change rate 1°C/min （摸底测试参考西门子公司标准要求） | 试验设备： 高低温循环环境试验箱 试验方法： 1、将受试样品工作状态下放于环境试验箱内，温度设置为 低温-5℃工作3小时后升到高温35度工作3小时，设定2个循环。 2、试验中及完成后，样品须能正常工作，且外观无异常。 | 试验中及完成后，样品须能正常工作，且外观无异常。 |  | 触摸屏和带显示屏类产品 | 委外第三方实验室
13 |  |  | –25°C / +30°C, 3h / 3h ≥5 cycles, （摸底测试参考西门子公司标准要求） | 试验设备： 高低温循环环境试验箱 试验方法： 1、将受试样品非工作状态下放于环境试验箱内，温度设置为 低温-25℃工作3小时后升到高温30度工作3小时，设定5个循环。 2、试验完成后，样品须能正常工作，且外观无异常。 | 试验完成后，样品须能正常工作，且外观无异常。 |  | 触摸屏和带显示屏类产品
14 |  | 湿热循环 | +25°C / +30°C, 12h / 12h, 90…100%rH, ≥2 cycles （摸底测试参考西门子公司标准要求） | 试验设备： 湿热温度循环环境试验箱 试验方法： 1、将受试样品工作状态下放于环境试验箱内，温度设置为25℃工作12小时后升到高温30度工作12小时，湿度90-100%，设定2个循环。 2、试验中及完成后，样品须能正常工作，且外观无异常。 | 试验中及完成后，样品须能正常工作，且外观无异常。 |  | 触摸屏和带显示屏类产品 | 委外第三方实验室
15 |  |  | +25°C / +55°C, 12h / 12h, 90…100%rH, ≥2 cycles （摸底测试参考西门子公司标准要求） | 试验设备： 湿热温度循环环境试验箱 试验方法： 1、将受试样品在非工作状态下放于环境试验箱内，温度设置为25℃工作12小时后升到高温55度工作12小时，湿度90-100%，设定2个循环。 2、试验完成后，样品须能正常工作，且外观无异常。 | 试验完成后，样品须能正常工作，且外观无异常。 |  | 触摸屏和带显示屏类产品
16 |  | 冷热冲击 | 70℃（1h）-> -25℃（1h）-> 70℃（1h） 7个周期 | 试验设备： 温度冲击试验箱 试验方法： 非工作状态：不带包装裸机测试 试验后显示屏不可翘起。 | 试验后显示屏、按键不可翘起。 | 参考楼宇测试方法 | 带背胶产品 | 视声实验室
1 | 抗盐雾试验 | 盐雾 | 5±0.1%，Nacl溶液，48h | 试验设备： 盐雾试验箱 试验方法： 1、浓度：5±0.1% Nacl溶液（电化学腐蚀） 环境温度：35±2℃ 2、试验完成样品用水冲洗5分钟后，正表面可视范围应无生锈、变黑、发霉等化学反应，但背面允许轻微生锈。 | 正表面可视范围应无生锈、变黑、发霉等化学反应，但背面允许轻微生锈。 | GB/T 2423.17 -2008 | 金属外部件（如面板、装饰条、螺丝等）；对盐雾有要求的内部件（如接线端子、挂墙架等）。 | 视声实验室 | 建议只针对裸露金属部件。
2 | 光照辐射 | 抗光辐射 | 抗UV辐射 时间：168h 光强度：0.68W/m²（UVA340） | 试验设备： UV试验箱 试验方法： 取受试样品同等材料的小样片进行试验； 渡涂层表面没无褪色、变质、起泡、剥离、破裂等现象。 △E（平均色差）≤2.0 | 渡涂层表面没无褪色、变质、起泡、剥离、破裂等现象。 △E（平均色差）≤2.0 | ASTM G 154-00ae1 | 塑料外壳 | 视声实验室 | 建议室外产品按需选做。
|  | 光照（待定） | UV紫外线辐射：模拟窗玻璃后日光的紫外光 辐照度：340 nm时0.76W/m² 灯型：1B型UVA-351 黑标温度：50℃±3℃ 相对湿度%：不受控 时间：168小时（无水分） | 试验设备： UV试验箱 试验方法： 把多个试验样品放到试验箱进行试验 每隔24小时或48小时打开试验箱检查涂层表面有无褪色、变质等现象。 根据色卡来判定色差是否满足产品要求。 | 有无褪色、变质等现象。 根据色卡来判定色差是否满足产品要求。 | GB/T16422.3-2014 | 86盒安装产品 | 委外第三方实验室 | 建议室外产品按需选做
3 | 温湿度精度 | 温度、湿度测试 | 每个温度湿度稳定后读取一个半小时的温度、湿度 | 试验设备： 高低温环境试验箱 试验方法： 将样机配合模拟墙体和安 装装饰条，通电放入恒温恒 湿箱内，并注意不正对出风 口位置。每个温度点稳定 1 小时后，记录温度变化曲线 与标准温度计数值。在 25℃,湿度设为 40%，50%， 90%，这几个点记录温度。 | 产品显示温度与环境 实际温度之差：≤± 1℃，湿度要根据温度探头的规格书做判定。 | 参考施耐德标准 | 带温湿度传感器的产品 | 视声实验室 | 温度先按照± 1℃误差要求，后续根据具体产品在调整。
|  | 温度测试 | 每个温度稳定后读取一个半小时的温度 | 试验设备： 高温环境试验箱 试验方法： 将样机配合模拟墙体，通电 放入恒温恒湿箱内。记录温 度变化曲线与标准温度计 数值。分别在：-5、0、5、10、15、20、25、30、35、40、45℃，进行实验。 | 产品显示温度与环境 实际温度之差：≤± 1℃ | 内部标准 | 带温湿度传感器的产品 | 视声实验室 | 温度先按照± 1℃误差要求，后续根据具体产品在调整。
|  | 温度测试 | 每个温度稳定后读取一个半小时的温度 | 试验设备： 空调 试验方法： 将样机配合模拟墙体，通电 放在房间桌面上，注意不正对出风 口位置。分别开、关空调（空调温度20、25度），记录温 度变化曲线与标准温度计 数值。 | 产品显示温度与环境 实际温度之差：≤± 1℃ | 内部标准 | 带温湿度传感器的产品 | 视声实验室 | 温度先按照± 1℃误差要求，后续根据具体产品在调整。
|  | 湿度测试 | 每个湿度稳定后读取半小时的湿度 | 试验设备： 高低温环境试验箱 试验方法： 将样机配合模拟墙体和安 装装饰条，通电放入恒温恒 湿箱内，并注意不正对出风 口位置。每个温度点稳定 1 小时后，记录温度变化曲线 与标准温度计数值。在 25℃,湿度设为 40%，50%，65%、80% 90%，这几个点记录湿度。 | 湿度要根据温度探头的规格书做判定。 | 内部标准 | 带温湿度传感器的产品 | 视声实验室 | 后续根据具体产品在调整。
|  | 湿度测试 | 每个温度稳定后读取湿度 | 试验设备： 空调 试验方法： 将样机配合模拟墙体，通电 放在房间桌面上，注意不正对出风 口位置。分别开、关空调（空调温度20、25度），记录湿 度变化曲线与标准温度计 数值。 | 湿度要根据温度探头的规格书做判定。 | 内部标准 | 带温湿度传感器的产品 | 视声实验室 | 后续根据具体产品在调整。

## 电磁兼容
硬件性能测试项
序号 | 测试类目 | 测试项目 | 测试时间及要求 | 测试方法 | 判定标准 | 对应标准 | 适用范围 | 测试方 | 备注
1 | EMC（EMI) | 辐射骚扰 | 产品正常工作状态，ClassB 1、30-230MHz： 40dB（μV/m）Quasi-peak at 3m； 2、230-960MHz： 46dB（μV/m）Quasi-peak at 3m； 3、960-1000MHz： 47dB（μV/m） Quasi-peak at 3m； 4、1000-3000MHz： 70dB（μV/m） Quasi-peak ，50dB（μV/m） Average at 3m（108MHz<工作频率<500MHz的产品） 5、3000-5000MHz： 74dB（μV/m） Quasi-peak ，54dB（μV/m） Average at 3m（500MHz<工作频率<1000MHz的产品） 6、5000-6000MHz： 74dB（μV/m）Quasi-peak，54dB（μV/m）Average at 3 m（工作频率>1000MHz的产品） 对于新产品，应保持3dB≥的余量 | 试验设备： EMI接收机，3m法半波EMC屏蔽房 试验方法： 在3m法半波EMC屏蔽房方桌上进行，试验天线和桌子中心距离为3m，调试受试样品在EMC试验工作模式下进行，用接收机试验其辐射骚扰限值。 | Class B | EN 50491-5-1/IEC EN 63044-5-1/EN 55032 | 所有产品 | 委外第三方实验室 | 频率：108MHz<工作频率<500MHz的产品）需要测试高频辐射。 所有产品整改辐射后必须测试传导。
|  |  | 产品正常工作状态，ClassB 1、30-88MHz： 40dB（μV/m）Quasi-peak at 3m； 2、88-216MHz： 43.5dB（μV/m）Quasi-peak at 3m； 3、216-960MHz： 46dB（μV/m） Quasi-peak at 3m； 4、960MHz： 54dB（μV/m） Quasi-peak ，54dB（μV/m） Average at 3m（108MHz<工作频率<500MHz的产品） 5、1000-18000MHz： 74dB（μV/m） Quasi-peak ，54dB（μV/m） Average at 3m（500MHz<工作频率<1000MHz的产品） 对于新产品，应保持3dB≥的余量 |  | Class B | FCC Part 15B | 有FCC认证需求的产品 | 委外第三方实验室 | 频率：108MHz<工作频率<500MHz的产品）需要测试高频辐射。
2 |  | 传导骚扰 (AC端口、信号口） | 1、0.15-0.5MHz： 66-56dB（μV）Quasi-peak， 56-46dB（μV） Average； | 试验设备： EMI接收机 试验方法： 采用注入法试验传导，试验额定工作电压下的骚扰值，若宽电压设备，应选择几个典型电压试验（宽电压通常选择最高和最低电压）。 | Class B | EN 50491-5-1/IEC EN 63044-5-1/EN 55032/FCC Part 15B | 所有产品 有FCC认证需求的产品 | 委外第三方实验室 | 所有产品整改传导后必须测试辐射。
2、0.5-5MHz： 56dB（μV）Quasi-peak， 46dB（μV） Average；
3、5-30MHz： 60dB（μV）Quasi-peak， 50dB（μV） Average。
3 |  | 电压变化、波动和闪烁 AC端口（单相≤16A电流系统）： | 1、长期闪烁指示值Plt 1.0； | 试验设备： 闪烁计 试验方法： 参照IEC61000-3-3中6 Test conditions | dmax<4% | N 61000-3-3 | 所有产品 | 委外第三方实验室 | 建议认证测试。
2、短期闪烁指示值Pst 0.65；
3.最大相对电压变化dmax 6%；
4.相对稳定电压变化dc3.3%；
5、电压变化期间时间dt 500ms。
4 |  | 谐波电流 | 大于75W的电源AC端口，奇次谐波n， 3次≤2.3A，5次≤1.14A，7次≤0.77A，9次≤0.40A，11次≤0.33A，13次≤0.21A，（15≤n≤39，0.15*15/n） | 试验设备： 谐波闪烁试验仪 试验方法： 参照IEC61000-3-2中8Test procedure | Class A | EN 61000-3-2 | 所有产品 | 委外第三方实验室 | 建议认证测试。
1 | EMC（EMS) | 静电放电 | 1、Contact discharge：±4kV， 2、水平、垂直耦合，±4kV， | 试验设备： 静电放电试验仪 试验方法： 1、接触放电：放电电极的顶端应在操作放电开关之前接触裸露的金属。 2、气隙放电：触发放电电极圆形放电头后，应尽可能快的接近不能使用接触放电的场合中（不照成机械损伤），每次放电之后，应将放电极从受试设备移开，并重新触发发生器。 3、耦合放电：对垂直和水平耦合板进行放电。 4、放电速率：1次/s；每个测试点至少10次、且应分别在待机与开机工作两种模式下进行。 参照IEC61000-4-2.8 Test procedure | Class A | IEC EN 63044-5-1/EN 50491-5-2/IEC61000-4-2：2004/EN61000-4-2 | 所有产品 | 视声实验室
|  |  | 1、Contact discharge：±6kV， 2、水平、垂直耦合，±6kV， |  | Class B |  | 所有产品
|  |  | 2、Air discharge：±8kV， Class B |  | Class B |  | 所有产品
|  |  | 3、Air discharge：±10kV， Class B （摸底测试） |  | Class B |  | 面板、触摸屏类产品 |  | 面板、触摸屏类产品。
2 |  | 辐射抗扰度 | 等级要求： 80-1000MHz： 3V/m，80% AM（1kHz），Class A； 10V/m，80% AM（1kHz），Class B； 1400-2000MHz： 3V/m，80% AM（1kHz），Class A； 2000 - 2700MHz： 1V/m，80% AM（1kHz） ，Class A。 | 试验设备： 信号发射机 试验方法： 参照IEC61000-4-3中8 Test procedure | 3V/m，Class A 10V/m，Class B 1V/m ，Class A | IEC EN 63044-5-2/EN 50491-5-2/IEC61000-4-3/EN 61000-4-3 | 所有产品 | 委外第三方实验室
|  |  | 等级要求： 80-6000MHz： 10V/m，80% AM（1kHz），Class A； 工业级标准要求(参考西门子公司标准测试） |  | 10V/m，Class A | IEC EN 63044-5-3/EN 50491-5-3/IEC 61000-4-3/EN 61000-4-3 | 触摸屏和带显示屏类产品
3 |  | 电快速脉冲群Busrt | 1、AC电源口 5/50Tr/Th ns Repetition frequency 5kHz，±2kV Class B | 试验设备： EMS综合试验仪/Burst发生器 试验方法： 参照IEC61000-4-4.8 Test procedure | Class B | IEC EN 63044-5-2/EN 50491-5-2/IEC61000-4-4/EN 61000-4-4 | 所有产品 | 视声实验室
|  |  | 2、AC电源口 5/50Tr/Th ns Repetition frequency 5kHz，±4kV Class B 加严测试 |  | Class B |  | 所有产品
|  |  | 2、DC电源口 1）5/50Tr/Th ns Repetition frequency 5kHz，±2kV Class B 2）加严测试： 5/50Tr/Th ns Repetition frequency 5kHz和100kHz,±2kV Class B 5/50Tr/Th ns Repetition frequency 5kHz和100kHz,±4kV Class C (参考西门子公司标准加严测试） |  | ±2kV Class B ±4kV Class C |  | 带辅助供电的产品
|  |  | 1、>3m的信号线： 5/50Tr/Th ns Repetition frequency 5kHz，±1kV Class B |  | Class B |  | 所有产品
|  |  | 2、信号线工业环境的额外要求 1）5/50Tr/Th ns Repetition frequency 5kHz和100kHz,±1kV Class A 2)5/50Tr/Th ns Repetition frequency 5kHz和100kHz,±2kV Class B 5/50Tr/Th ns Repetition frequency 5kHz和100kHz,±4kV Class C (参考西门子公司标准加严测试） |  | ±1kV Class A ±2kV Class B ±4kV Class C |  | 触摸屏和带显示屏类产品
4 |  | 浪涌Surge | 1、AC电源口： 1.2/50(8/20) Tr/Th μs，Class B Line to earth：±2kV Line to Line: ±1kV | 试验设备： EMS综合试验仪/浪涌发生器 试验方法： 参照IEC61000-4-4.8 Test procedure | Class B | IEC EN 63044-5-2/EN 50491-5-2/IEC61000-4-5：2004/EN61000-4-5 | 所有产品 | 视声实验室
|  |  | 2、DC电源口 1）1.2/50(8/20) Tr/Th μsClass B Line to Line：±0.5kV，CM、12Ω,Class B Line to Line: ±0.5kV，DM、12Ω,Class B 2）Line to earth：±2kV,CM、12Ω,Class B Line to Line: ±0.5kV,DM、2Ω,Class B (参考西门子公司标准加严测试） |  | Class B |  | 带辅助供电的产品 | 外第三方实验室
|  |  | 2、>3m的信号线： 1.2/50(8/20) Tr/Th μs，Class B Line to earth：±2kV Line to Line：±0.5kV |  | Class B |  | 所有产品 | 委外第三方实验室
|  |  | 2、>3m的信号线： 1.2/50(8/20) Tr/Th μs Line to earth：±2kV，2.0kV CM, 42Ω，Class B Line to Line：±1kV，1.0kV DM, 42Ω，Class B （参考西门子公司标准加严测试） |  | Class B |  | 所有产品
5 |  | 传导抗扰度 | AC端口，信号线大于3m： 0.15 - 80 MHz： 3V/m，80% AM（1kHz），Class A 10V/m，80% AM（1kHz），Class B | 试验设备： 信号发射机 试验方法： 参照IEC61000-4-6中8Test procedure | 3V/m，Class A 10V，Class B | IEC EN 63044-5-2/EN 50491-5-2/IEC61000-4-6/EN 61000-4-6 | 所有产品 | 委外第三方实验室
|  |  | DC端口，信号线大于3m： 0.15 - 80 MHz： 10V/m，80% AM（1kHz），Class A 工业级标准要求（参考西门子公司标准测试） |  | 10V，Class A | IEC EN 63044-5-3/EN 50491-5-3/IEC61000-4-6/EN 61000-4-6 | 带辅助供电的产品
6 |  | 工频磁场 | 50或60Hz，3A/m，Class A | 试验设备： 磁场试验仪 试验方法： 参照IEC61000-4-8中8Test procedure | Class A | IEC EN 63044-5-2/EN 50491-5-2/IEC61000-4-8/EN 61000-4-8 | 产品暂时不适用 | 委外第三方实验室
7 |  | 电源暂降与短时中断 | 1、短时中断：等级：0%，保持时间：250周期；恢复周期：15S，试验3次； 2、电压跌落： 等级：0%，保持时间：1周期；恢复周期：15S，试验3次； 等级：40%，保持时间：10周期；恢复周期：15S，试验3次； 等级：70%，保持时间：25周期；恢复周期：15S，试验3次； | 试验设备： 暂降试验仪 试验方法： 电源频率在50Hz下进行测试。 参照IEC61000-4-11中8Test procedure | Class C Class B Class B Class B | IEC EN 63044-5-2/EN 50491-5-2/IEC61000-4-11/EN 61000-4-11 | 所有产品 | 视声实验室 | 带系统电源测试，总线电源单独接负载测试。
1 | 模拟配电箱抗干扰 | 继电器抗干扰测试 | 安装在配电里面带通讯接口的产品，连续测试7天 | 试验设备： 电源、开关执行器、施耐德继电器 试验方法： 用开关执行器、施耐德继电器组成一个系统，连续给开关执行器发开关命令控制施耐德继电器执行开关，不断对被测产品进行干扰测试 | 产品不能出现死机、通讯中断 | 内部标准，仅作为摸底测试 | 安装在配电箱里面带通讯接口的产品 | 视声实验室 | 此项摸底测试，主要是模拟安装在配电箱里面的产品相互之间的抗干扰。

## 无线ZigBee RED RF SRRC测试
无线ZigBee RED RF SRRC硬件性能测试项
序号 | 测试类目 | 测试项目 | 测试时间及要求 | 测试方法 | 判定标准 | 对应标准 | 测试方 | 备注
1 | EMC（EMI) | 辐射骚扰 | 产品正常工作状态，ClassB 1、30-230MHz： 40dB（μV/m）Quasi-peak at 3m； 2、230-960MHz： 46dB（μV/m）Quasi-peak at 3m； 3、960-1000MHz： 47dB（μV/m） Quasi-peak at 3m； 4、1000-3000MHz： 70dB（μV/m） Quasi-peak ，50dB（μV/m） Average at 3m（108MHz<工作频率<500MHz的产品） 5、3000-5000MHz： 74dB（μV/m） Quasi-peak ，54dB（μV/m） Average at 3m（500MHz<工作频率<1000MHz的产品） 6、5000-6000MHz： 74dB（μV/m）Quasi-peak，54dB（μV/m）Average at 3 m（工作频率>1000MHz的产品） 对于新产品，应保持3dB≥的余量 | 试验设备： EMI接收机，3m法半波EMC屏蔽房 试验方法： 在3m法半波EMC屏蔽房方桌上进行，试验天线和桌子中心距离为3m，调试受试样品在EMC试验工作模式下进行，用接收机试验其辐射骚扰限值。 | Class B | EN 301 489-1(V2.2.3)/-17(3.2.4) | 委外第三方实验室 | 先和无线测试标准写在一起，后续再整合到行业标准要求下的常规EMC项目下。
2 |  | 传导骚扰 (AC端口、信号口） | 1、0.15-0.5MHz： 66-56dB（μV）Quasi-peak， 56-46dB（μV） Average； 2、0.5-5MHz： 56dB（μV）Quasi-peak， 46dB（μV） Average； 3、5-30MHz： 60dB（μV）Quasi-peak， 50dB（μV） Average。 | 试验设备： EMI接收机 试验方法： 采用注入法试验传导，试验额定工作电压下的骚扰值，若宽电压设备，应选择几个典型电压试验（宽电压通常选择最高和最低电压）。 | Class B | EN 301 489-1(V2.2.3)/-17(3.2.4) | 委外第三方实验室
1 | EMC（EMS) | 静电放电 | 1、Contact discharge：±4kV， 2、水平、垂直耦合，±4kV， 3、Air discharge：±8kV， | 试验设备： 静电放电试验仪 试验方法： 1、接触放电：放电电极的顶端应在操作放电开关之前接触裸露的金属。 2、气隙放电：触发放电电极圆形放电头后，应尽可能快的接近不能使用接触放电的场合中（不照成机械损伤），每次放电之后，应将放电极从受试设备移开，并重新触发发生器。 3、耦合放电：对垂直和水平耦合板进行放电。 4、放电速率：1次/s；每个测试点至少10次、且应分别在待机与开机工作两种模式下进行。 参照IEC61000-4-2.8 Test procedure | Class B | EN 301 489-1(V2.2.3)/-17(3.2.4) | 视声实验室
2 |  | 辐射抗扰度 | 等级要求： 80-6000MHz： 3V/m，80% AM（1kHz），Class A； | 试验设备： 信号发射机 试验方法： 参照IEC61000-4-3中8 Test procedure | Class A | EN 301 489-1(V2.2.3)/-17(3.2.4) | 委外第三方实验室
3 |  | 电快速脉冲群Busrt | 1、AC电源口 5/50Tr/Th ns Repetition frequency 5kHz，±1kV Class B 2、>3m的信号线： 5/50Tr/Th ns Repetition frequency 5kHz，±0.5kV Class B | 验设备： EMS综合试验仪/Burst发生器 试验方法： 参照IEC61000-4-4.8 Test procedure | Class B | EN 301 489-1(V2.2.3)/-17(3.2.4) | 视声实验室
4 |  | 浪涌Surge | 1、AC电源口： 1.2/50(8/20) Tr/Th μs，Class B Line to earth：±2kV Line to Line: ±1kV 2、>3m的信号线： 1.2/50(8/20) Tr/Th μs，Class B Line to Line：±0.5kV Line to earth：±1kV | 试验设备： EMS综合试验仪/浪涌发生器 试验方法： 参照IEC61000-4-5.8 Test procedure | Class B | EN 301 489-1(V2.2.3)/-17(3.2.4) | 视声实验室 委外第三方实验室
5 |  | 传导抗扰度 | AC端口，信号线大于3m： 0.15 - 80 MHz： 3V/m，80% AM（1kHz），Class A | 试验设备： 信号发射机 试验方法： 参照IEC61000-4-6中8Test procedure | Class A | EN 301 489-1(V2.2.3)/-17(3.2.4) | 委外第三方实验室
6 |  | 电源暂降与短时中断 | 1、短时中断：等级：0%，保持时间：250周期；恢复周期：15S，试验3次； 2、电压跌落： 等级：0%，保持时间：0.5周期；恢复周期：15S，试验3次； 等级：0%，保持时间：1周期；恢复周期：15S，试验3次； 等级：70%，保持时间：25周期；恢复周期：15S，试验3次； | 试验设备： 暂降试验仪 试验方法： 电源频率在50Hz下进行测试。 参照IEC61000-4-11中8Test procedure | Class C Class B Class B Class B | EN 301 489-1(V2.2.3)/-17(3.2.4) | 视声实验室
1 | RED | 射频输出功率RF | 测试RF定频样机（定高中低信道，2405/2440/2480) | 测试设备和方法待补充 | 20dBm(eirp) | EN 300 328 | 委外第三方实验室 | 需要方案商提供测试模组及技术支持。
2 |  | 功率谱密度 | 测试RF定频样机（定高中低信道，2405/2440/2480 | 测试设备和方法待补充 | 10dBm(eirp) | EN 300 328 | 委外第三方实验室
3 |  | 占空比，发生序列，发射间隙 | / | 测试设备和方法待补充 | ≤供应商声明值 10ms 3.5ms | EN 300 328 | 委外第三方实验室
4 |  | 累积时间，频率占用，调频序列 | 2402MHz/2480MHz 2402MHz/2480MHz 2.4GHz-2483.5GHz | 测试设备和方法待补充 | 0.4S 1 15 | EN 300 328 | 委外第三方实验室
5 |  | 调频分离 | 2.4395GHz-2.4435GHz | 测试设备和方法待补充 | 100KHz | EN 300 328 | 委外第三方实验室
6 |  | 媒介利用 | / | 测试设备和方法待补充 | 10% | EN 300 328 | 委外第三方实验室
7 |  | 自适应 | 发射功率大于10dBm做此项目；样机正常组网工作在2405和2480，并用支持的软件或其它方式跑吞吐量（至少30%） | 测试设备和方法待补充 | / | EN 300 328 | 委外第三方实验室
8 |  | 占用信道带宽 | 测试RF定频样机（定高中低信道，2405/2440/248 | 测试设备和方法待补充 | ≥2400MHz ；≤2483.5MHz | EN 300 328 | 委外第三方实验室
9 |  | 发射机带外辐射杂散 | 测试RF定频样机（定高中低信道，2405/2440/2480 2400MHz±2BW-2400MHz±BW 2400MHz±BW-2400MHz | 测试设备和方法待补充 | -20dBm/MHz(eirp) -10dBm/MHz(eirp) | EN 300 328 | 委外第三方实验室
10 |  | 发射机辐射杂散 | 测试RF定频样机（定高中低信道，2405/2440/2480 30MHz-47MHz 47MHz-74MHz 74-87.5MHz 87.5MHz-118MHz 118MHz-174MHz 174MHz-230MHz 230MHz-470MHz 470MHz-694MHz 694MHz-1000MHz 1GHz-12.75GHz | 测试设备和方法待补充 | -36dBm/100KHz -54dBm/100KHz -36dBm/100KHz -54dBm/100KHz -36dBm/100KHz -54dBm/100KHz -36dBm/100KHz -54dBm/100KHz -36dBm/100KHz -30dBm/1MHz | EN 300 328 | 委外第三方实验室
11 |  | 接收机杂散 | 30MHz-1000MHz 1GHz-12.75GHz | 测试设备和方法待补充 | -57dBm/100KHz -47dBm/IMHz | EN 300 328 | 委外第三方实验室
12 |  | 接受阻塞 | 测试需准备TX和RX样机，满足丢包和收包及显示收包和丢包数量。 category1 2380MHz、2504MHz 2300MHz、2330MHz、2360MHz 2524MHz、2584MHz、2674MHz | 测试设备和方法待补充 | PER or FER < 10% 'Blocking signal:-34dBm wanted signal: -68dBm or -133dBm+10log(OCBW) Whichever is less; -74dBm or -139dBm+10log(OCBW) Whichever is less | EN 300 328 | 委外第三方实验室
|  |  | category2 2380MHz、2504MHz 2300MHz、2584MHz | 测试设备和方法待补充 | PER or FER < 10% 'Blocking signal:-34dBm wanted signal: (-139 dBm + 10log(OCBW) + 10 dB) or (-74 dBm + 10 dB) whichever is less | EN 300 328 | 委外第三方实验室
|  |  | category3 2380MHz、2504MHz 2300MHz、2584MHz | 测试设备和方法待补充 | PER or FER < 10% 'Blocking signal:-34dBm wanted signal:(-139 dBm + 10 ×log(OCBW) + 20 dB) or (-74 dBm + 20 dB) whichever is less | EN 300 328 | 委外第三方实验室
1 | SRRC | 等效全向发射功率 | 2402MHz、2480MHz | 测试设备和方法待补充 | 100mW/20dBm(天线增益小于10dbi) |  | 委外第三方实验室 | 需要方案商提供测试模组及技术支持。
2 |  | 功率谱密度 | 2400MHz-2483.5MHz | 测试设备和方法待补充 | 20dBm/100KHz（eirp） |  | 委外第三方实验室
3 |  | 占用信道带宽 | span2MHz | 测试设备和方法待补充 | 2MHz |  | 委外第三方实验室
4 |  | 发射机辐射杂散 | 30MHz-1000MHz 2.4GHz-2.4835GHz 3.4GHz-3.53GHz 5.725GHz-5.85GHz 1GHz-12.75GHz其它频段 | 测试设备和方法待补充 | -36dBm/100KHz -33dBm/100KHz -40dBm/1MHz -40dBm/1MHz -30dBm/1MHz |  | 委外第三方实验室
5 |  | 频率范围 | 2400MHz-2483.5MHz | 测试设备和方法待补充 | ≥2400MHz ；≤2483.5MHz |  | 委外第三方实验室
6 |  | 频率误差 | span1MHz | 测试设备和方法待补充 | 20*10^-6 |  | 委外第三方实验室

## 安规
硬件性能测试项
序号 | 测试类目 | 测试项目 | 测试时间及要求 | 测试方法 | 判定标准 | 对应标准 | 适用范围 | 测试方 | 备注
1 | 安规 | 防探入性能 | IP2X | 试验设备： 探针 试验方法： 用不同要求的探针探开孔的孔位，孔位所有口径小于12.5mm。 | 孔位所有口径小于12.5mm。 | EN60669-1/EN60669-2-1/EN60669-2-5/EN 60730-1/EN60730-2-9 | 所有开孔产品 | 委外第三方实验室
2 |  | 标记内容及耐久性 | 1、产品基本信息要求 | 试验设备： 游标卡尺，酒精或汽油，水，棉布，秒表 试验方法： 1、按照标准要求产品在醒目的位置设置产品铭牌。内容包括：产品名称、型号、制造厂名称、地址、出厂日期、商标等。 2、丝印耐久性试验：将沾水的棉布用手擦拭15s，再用沾汽油的棉布用手擦拭15s。擦拭后，标志应当清晰，标记铭牌应当不能轻易被揭掉，且不得出现卷边。 | 按照标准要求产品在醒目的位置设置产品铭牌 | EN60669-1/EN60669-2-1/EN60669-2-5/EN 60730-1/EN60730-2-9 | 所有产品 | 视声实验室 | 建议酒精代替汽油
|  |  | 2、耐久性 |  | 擦拭后，标志应当清晰，标记铭牌应当不能轻易被揭掉，且不得出现卷边。 |  | 带不干胶产品或贴纸产品（贴纸、胶片丝印、丝印、喷漆件）
3 |  | 温升 | 不能超过器件标称温度 | 试验设备： 试验设备： 温度试验仪 试验方法： 常温下电源满载，温度温度后读取最大温度值 | 每个元器件的温度不能超过器件标称温度 | EN60669-1/EN60669-2-1/EN60669-2-5/EN 60730-1/EN60730-2-9 | 所有产品 | 视声实验室
4 |  | 材料阻燃等级 | 防火外壳：V-0以上 | 试验设备： 灼热丝、针焰实验箱 | 材料能通过V-0的针焰测试 | EN60669-1/EN60669-2-1 | 所有产品 | 材料供应商提供 | 防火等级测试供方可以提供，但是需要费用
5 |  | 抗电强度 全部绝缘的Ⅱ类设备基本绝缘类 | 系统电源到裸露的金属外壳4KV、1min无击穿飞弧现象 | 工具：耐压测试仪。 在外壳上贴一张手掌大金属膜，将输入端短接，高压端接输入端，回路端接金属膜。AC220V，耐压4000V,测试时间：1MIN,泄露电流≤10mA。 | 不能出现击穿 泄露电流≤10mA | EN60669-1/EN60669-2-1/EN60669-2-5/EN 60730-1/EN60730-2-9/EN 61558-1/EN 61558-2-16 | 强电产品 | 视声实验室
|  |  | 强电路到SELV控制电路3.75KV1min无击穿飞弧现象 | 工具：耐压测试仪。 将PELV电路端口短接在一起，SELV电路两端短接在一起，耐压测试仪一端接PELV电路，另外一端接SELV电路。高压3750V,测试时间：1MIN，泄露电流≤10mA。 |  |  | 强电产品
|  |  | SELV电路到SELV电路3.75KV1min无击穿飞弧现象 参考松下客户要求，属于加严测试 | 工具：耐压测试仪。 将SELV电路两端短接在一起，SELV电路两端短接在一起，耐压测试仪一端接PELV电路，另外一端接SELV电路。高压500V,测试时间：1MIN，泄露电流≤10mA。 |  |  | 强电产品中的两个DC电源口
|  |  | 电源输入端到电源输出端4KV、1min无击穿飞弧现象 | 工具：耐压测试仪。 将电源输入端短接在一起，电源输出端短接在一起，耐压测试仪一端接输入端，另外一端接SELV接输出端。高压4000V,测试时间：1MIN，泄露电流≤10mA。 |  |  | 电源类产品
|  |  | SELV电路到SELV电路500V1min无击穿飞弧现象 | 工具：耐压测试仪。 将SELV电路两端短接在一起，SELV电路两端短接在一起，耐压测试仪一端接SELV电路，另外一端接SELV电路。高压500V,测试时间：1MIN，泄露电流≤10mA。 |  |  | 带辅助供电的产品
|  |  | KNX端口-产品表面2800V1min无击穿飞弧现象 | 工具：耐压测试仪。 在外壳上贴一张手掌大金属膜，将高压端接在金属膜，回路端接KNX端口。AC220V，耐压2800V,测试时间：1MIN,泄露电流≤10mA。 |  | EN63044-3 | 单KNX供电，塑料面板
6 |  | 绝缘电阻 | 样机的输入端与输出端对外壳：DC500V，绝缘电阻≧2MΩ；1MIN; | 测试工具：绝缘测试仪 1.系统电源插头或电源引人端子与外壳或外壳裸露金属部件之间的绝缘电阻 2.样机负载电路与控制电路之间的绝缘电阻 | >2MΩ | EN60669-1/EN60669-2-1/EN60669-2-5/EN 60730-1/EN60730-2-9 | 所有产品
|  |  | 样机负载电路和控制电路：DC500V，绝缘电阻≧7MΩ；1MIN; |  | >7MΩ |  | 所有产品
7 |  | 爬电距离、电气间隙 | 最小爬电距离：2.5mm（污染等级二；材料组别Ⅲb：） | 1、爬电距离测试； 测试工具：游标卡尺/PCB软件测量/二次元 测量点：强电部件和SELV电路之间，强电部件和FELV电路之间，变压器输入端到输出端距离；在SELV电路和FELV电路之KNX端口到信号口，不同极性之间，在接触打开时分离的带电部件之间，两个SELV电路之间，24V交流与弱电直流中间。 指所测试的线路间的最短回路距离。 | 1、强电部件和SELV电路之间（L/N到弱电线路）5.55mm 2、强电部件和FELV电路之间（L/N到信号口如：DALI网关L、N之间到信号口A和B之间）3.1mm 3、在SELV电路和FELV电路之KNX端口到信号口（如：DALI网关KNX端口到信号口A和B之间）1.5mm 4、不同极性之间（输入端（L和N之间）3.1mm 5、在接触打开时分离的带电部件之间3mm 6、两个SELV电路之间 1.25mm 7、24V交流与弱电直流中间≧1.25mm | EN 63044-3 EN60669-2-1 EN 60669-2-5 GB 8898-2011 GB 8898-2011 EN 61558-1 EN 61558-2-16 | 所有产品 | 视声实验室
|  |  |  | 电气安全间距 测试工具：游标卡尺/PCB软件测量/二次元； 测量点：强电部件和SELV电路之间，同相之间，不同相之间，两个SELV电路之间，24V交流与弱电直流中间。 指所测试的线路间的最短空间距离。 | 1、强电部件和SELV电路之间（L/N到弱电线路）≧5.55mm 2、同相之间（功率器件强电输入输出触点）≧1.25mm 3、不同相之间（三相电L与L或L与N）≧3.1mm 4、两个SELV电路之间≧1.25mm 5、24V交流与弱电直流中间≧0.8mm
|  |  | 最小电气间隙：2mm（污染等级二；基本绝缘；） | 1、电气间隙； 测试工具：游标卡尺； 测量点：在带电部件和可接近的塑料外壳/旋钮之间 沿空气测量的最短距离。 | 在带电部件和可接近的塑料外壳/旋钮之间3mm
8 |  | 漏电电流测试 | 漏电电流<0.25mA | 测试工具：漏电测试仪。 额定电压的1.06倍，施压60S，漏电电流小于0.25mA | <0.25mA | EN 50491-3/EN63044-3 | 所有产品 | 视声实验室
9 |  | VDE、UL证书 | 关键元器件VDE证书、UL证书 | 继电器、变压器、电源板需要VDE证书，PCB板、强电接线端子、保险丝等需要UL证书 | 需要提供UL或者VDE证书，或者TUV莱茵、TUV南德测试报告 | EN60669-1/EN60669-2-1/EN60669-2-5/EN 60730-1/EN60730-2-9 | 所有产品 | 供应商提供
10 |  | 电源适应性测试 | AC85V-264V,频率47-63Hz | 测试工具：交流变频电源 电源的最大和最小范围间任选3组或以上的电压试验，要求电源工作正常。 | 在AC85V-264V,频率47-63Hz都能工作正常 | EN 61558-1/EN 61558-2-16 | 电源类产品 | 视声实验室
11 |  | 耐久测试 | 常温连续老化一个月 | 电源满载连续工作一个月。 | 中间不能出现工作异常 | EN 61558-1/EN 61558-2-16 | 电源类产品 | 视声实验室
1 | 额外增加内容 | 开关机测试 | 1000次开关机测试 | 试验方法： 1、给受试样品提供正常的工作电源，用数据库配置一个工程文件，组成一个小系统，让被测产品循环发送报文，用ETS软件监控报文，记录每次开机启动后是否正常，试验结束后产品能工作正常。 | 试验结束后产品能工作正常。 | 施耐德测试方法 | 触摸屏和带显示屏类产品 | 视声实验室

## 结构
硬件性能测试项
序号 | 测试类目 | 测试项目 | 测试时间及要求 | 测试方法 | 判定标准 | 对应标准 | 适用范围 | 测试方 | 备注
1 | 包装 | 跌落 | 测试高度：1200mm（<2Kg），1000mm(>2-5Kg)800mm（>5-10Kg） 测试范围：面，棱，角跌落地板材质：落地铁板 | 试验设备： 跌落试验台 试验方法： 按照角、棱、面顺序进行跌落，每个步骤进行一次。试验高度按重量选择。参照IEC 60068-2-31，GB/T 2423.8 -1995 测试完成后检查： 1、外观无损伤、划痕； 2、内部构件无松动或脱落。 3、试验后对产品进行功能检测，功能正常。 达到以上三项要求则合格。 | 1、外观无损伤、划痕； 2、内部构件无松动或脱落。 3、试验后对产品进行功能检测，功能正常。 | EN 60068-2-31/ GB/T 2423.8 -1995 | 所有产品 | 视声实验室 | 带包装测试。
增加大于2kg的高度要求。
2 |  | 振动 | 振动正弦 （参考西门子公司标准要求） | 非工作状态； 1…9 Hz: 3.5mm 9…150 Hz: 10m/s2 3 axes, ≥10 sweep cycles / axis 测试后检查： 1、外观无损伤、划痕； 2、内部构件无松动或脱落。 3、试验后对产品进行功能检测，功能正常。 达到以上三项要求则合格。 | 1、外观无损伤、划痕； 2、内部构件无松动或脱落。 3、试验后对产品进行功能检测，功能正常。 | 《GB/T 4857.23-2003 包装 运输包装件 随机振动试验方法》IEC 60068-2-6/IEC 60068-2-64 | 所有产品 | 委外第三方实验室
|  |  |  | 工作状态 1…9 Hz: 0.75mm 9…150 Hz: 2m/s2 3 axes, ≥5 sweep cycles / axis 测试后检查： 1、外观无损伤、划痕； 2、内部构件无松动或脱落。 3、试验中及试验后对产品进行功能检测，功能正常。 达到以上三项要求则合格。 | 1、外观无损伤、划痕； 2、内部构件无松动或脱落。 3、试验中及试验后对产品进行功能检测，功能正常。 |  | 触摸屏和带显示屏类产品
|  |  | 振动随机宽带 （参考西门子公司标准要求） | 非工作状态 10…100 Hz: 1.0 m2 /s3 100…200 Hz: -3 dB/decade 200…2000 Hz: 0.5 m2 /s3 3 axes, 30 min/axis 测试后检查： 1、外观无损伤、划痕； 2、内部构件无松动或脱落。 3、试验后对产品进行功能检测，功能正常。 达到以上三项要求则合格。 | 1、外观无损伤、划痕； 2、内部构件无松动或脱落。 3、试验后对产品进行功能检测，功能正常。 |  | 所有产品
3 |  | 冲击 | 冲击周期数：3（6个方向） （参考西门子公司标准要求） | 非工作状态 100 m/s2 , 16 ms or 250 m/s2 , 6 ms 3 shocks/direction 6 directions 1、外观无损伤、划痕； 2、内部构件无松动或脱落。 3、试验后对产品进行功能检测，功能正常。 达到以上三项要求则合格。 | 1、外观无损伤、划痕； 2、内部构件无松动或脱落。 3、试验后对产品进行功能检测，功能正常。 | IEC 60068-2-27 | 触摸屏和带显示屏类产品 | 委外第三方实验室
+电磁兼容!E38 | 结构 | IK等级 | ≥ IK05 显示区域，1.5J | 试验设备： 摆锤，弹簧锤或立式锤 试验方法： 参照IEC 62262-2002 5 参照GB/T 20138-2006 | ≥ IK05 显示区域，0.7J | 参照IEC 62262-2002 5 参照GB/T 20138-2006 | 触摸屏和带显示屏类产品 | 视声实验室 | 0.7J
2 |  | 按键寿命 | ≥4万次 | 试验设备： 按键寿命试验机 试验方法： 按键测试需要是完整产品。 | 测试完成后，产品工作正常 | 内部摸底测试，暂时没有标准结合产品实际应用制定寿命次数。 | 带按键产品 | 视声实验室
3 |  | 样机模拟实际安装 | 整机模拟安装与墙间隙和弹片失效测试 | 试验设备： 挂墙架，86盒 试验方法： 1.将样机通过挂墙架实际安装后，检查安装拆卸是否顺畅，接线端子有无干涉，安装后检查和样机和墙表面是否有不平整的缝隙。 2.样机安装在模拟墙，保持30天。每15天检查一次。确认弹片变形情况。 | 1.安装后表明无明显缝隙偏差，后面接线端子无干涉，边框/面框与墙体的缝隙≤0.5mm 2.符合推拉力测试标准 | 内部摸底测试，暂时没有标准 | 装86和60盒产品 | 视声实验室
|  |  | 1、拆装力度：无防盗设计的＞5kg，有防盗设计的＞4kg 2、安装力度＞4kg | 试验设备： 推拉力机或推拉力计 试验方法：（样机实际安装在模拟墙上） 1、推力：用推拉力计圆形平面，施加到试验产品安装在设备的防护外壳的正面。 2、拉力：用透明胶带对受试样品的四个角（或中心）施加拉力。 3.推拉力测试次数10次，取平均值 | 1、扣位、挂墙架、弹片允许轻微变形，不允许有机械性损伤。 2、符合力度要求和产品使用功能 | 内部摸底测试，暂时没有标准 | 装86和60盒产品 | 视声实验室 | 需要增加均衡推拉力设备，和夹具。
|  | 拆装测试 | 测试次数：50次 | 拆装每十次检查壳体扣位与按键骨位磨损情况，完成50次拆装后扣位不允许松脱现象允许磨损。 | 1.拆装后扣位不允许松脱现象允许磨损 2.不允许扣位有机械性损伤。满足产品使用功能 | 内部摸底测试，暂时没有标准 | 带按键卡扣产品 | 视声实验室
4 |  | 挂架测试 | 挂架安装螺丝锁合力度≥6N.M | 试验设备： 电批扭力测试器、电批、规尺 试验方法： 1.设置电批扭力值为 6KG 并用电批扭力测试器检查扭力；把挂架固定在86盒螺丝柱正上方。 2.要验证挂架变形≤0.5mm的最大力度。 | 不影响安装，挂架变形≤0.5mm，产品性能正常，按键手感正常 | 内部摸底测试，暂时没有标准 | 装86盒产品 | 视声实验室
5 |  |  | 测试要求:普通外观样品采用橡皮测试.（带砂橡皮和普通2B橡皮) | 工具：橡皮、耐磨测试仪 试验方法： 用橡皮在关键部位上施以 5N 的力,15mm 的行程来回摩擦,50 来回后,肉眼观察表面. | 1) 漆膜酒拭后无明显划痕、无起泡、无脱落、无变色等影响外观的损坏，附着力测试合格。 2) 丝印擦拭后无脱落、无缺口断线、无起泡，附着力测试合格。 带砂的话是不露底，不带砂的话则是无划痕。 | 内部摸底测试，暂时没有标准 | 带喷漆或丝印产品 | 视声实验室 | 先暂定公司测试。
|  |  | 铅笔硬度测试 | 工具：2H铅笔、耐磨测试仪 试验方法： 铅笔负载 500±10g, 与被测表面呈 45°角，以 20mm/s 的均匀速度在试样表面划线，划线长度约20mm, 来回划线 10次。 备注： 1.单涂及 PU 漆>=HB; UV 漆>=2H IML>=3H; 丝印>=HB 2.一来一回为一次 | 漆膜或丝印层无明显划痕 或 轻微划痕不超过 10mm（轻微划痕不超过行程的一半）。 注： 明显划痕指可以看出漆膜表面被划伤或划掉一层。 | 内部摸底测试，暂时没有标准 | 所有塑胶产品 | 视声实验室
|  | 镀涂层耐磨和溶剂性能 | 人工手汗 （手汗 PH4.7） | 工具：人工手汗溶剂 试验方法： 产品表面施以5N 的力,2cm的行程来回摩擦,20来回后,肉眼观察表面. 1）准备人工汗液（PH 4.7） 2） 测试方法与耐酒精测试方法相同，只是将酒精换成人工汗液。 | 漆膜无明显划痕、无起泡、无脱落、无变色等影响外观的损坏，附着力测试合格。 | 内部摸底测试，暂时没有标准 | 带喷漆或丝印产品 | 委外第三方实验室
|  |  | 耐清洁剂等试剂测试 | 工具：润手膏、消毒液 试验方法： 1）将润手膏、消毒液等试剂分别涂于不同样品的漆膜表面，试剂完全覆盖漆膜表面 2）然后将样品置于常温环境中（温度 25±5℃，相对湿度为 60±10%), 放置96h. 3) 用清水冲洗干净漆膜表面，肉眼观察漆膜表面。 | 漆膜无起泡、无脱落、无变色等影响外观的损坏。 | 内部摸底测试，暂时没有标准 | 带喷油产品 | 视声实验室
|  |  | 可抗如下物品擦拭： 水、无水酒精（浓度95%、99%酒精） | 试验设备： 水，酒精， 试验方法： 1.测试头与被测样品表面垂直，施加 500±10g 的负载，以 60mm/s 的均匀速度在试样表面来回擦拭，擦拭行程约 30mm。 2.漆膜来回擦拭 50次， 丝印来回擦拭 30 次后，用医用脱脂棉吸干酒精，室温静置5分钟后，观察被测 表面。 备注：每10次向医用脱脂棉加酒精，保证整个测试过程中测试接触面的医用脱脂棉被酒精浸透 | 1) 漆膜酒精擦拭后无明显划痕、无起泡、无脱落、无变色等影响外观的损坏，附着力测试合格 2) 丝印酒精擦拭后无脱落、无缺口断线、无起泡，允许轻微变色但图案须清晰可辨，附着力测试合格. | 内部摸底测试，暂时没有标准 | 带喷漆或丝印产品 | 视声实验室
6 |  | 附着力性能 | 耐冷热冲击后胶带测试，表面无变化。 | 试验设备： 温度冲击试验箱，实验条件：高温70°低温-25°做7个循环。每个温度保持1个小时，共14小时。 试验设备：3M600号胶纸（符合ISO 2409）或等同 试验方法： 受试样品放置于倾斜45°的固定装置上，将胶带牢牢粘住样品表面，用手抓住胶带一端，在垂直方向（90°）以20mm/s的速度扯下胶纸，同一位置进行2次相同测试。 | 表面无变化 | 内部摸底测试，暂时没有标准 | 带喷漆或丝印产品 | 视声实验室 | 这两个测试项目可以一起测试。
|  | 黏合试验 | 耐冷热冲击后胶带测试，表面无松脱。 | 试验设备： 温度冲击试验箱，实验条件：高温70°低温-25°做7个循环。每个温度保持1个小时，共14小时。 试验方法： 实验条件：高温70°低温-25°做7个循环。每个温度保持1个小时，共14小时。 | 表面无松脱 | 内部摸底测试，暂时没有标准 | 屏类产品 | 视声实验室
7 |  | 百格试验 | 百格试验：0和1级可以接受。 注： 0级 切割边缘完全平滑，无一格脱落 1级 交叉处有少许涂层脱落，受影响面积不能明显大于5% 2级 在划线的边缘及交叉点处有小片的油漆脱落，且脱落总面积在5-16％之间 | 试验设备：锋利百格刀片 试验方法： 百格试验：用刀片（刀锋角度为15°-30°）在受试样品表面划10×10个1mm×1mm小网格， 每一条划线应深及油漆的底层；用毛刷将试验区域的碎片刷干净；用粘附力350-400g/cm2的胶带（3M600号胶纸或等同）牢牢粘住被试验小网格，并用橡皮擦用力擦拭胶带，以加大胶带与被测区域的接触面积及力度；用手抓住胶带一端，在垂直方向（90°）迅速扯下胶纸，同一位置进行2次相同试验；使用目视或者放大镜对照标准进行检查。 | 试验后表面无变化。 | 内部摸底测试，暂时没有标准 | 带镀层的产品 | 视声实验室 | 喷涂、丝印产品。
8 |  | 材料阻燃等级 | 防火外壳：V-0以上 | 试验设备： 针焰实验箱或灼热丝 | 材料能通过V-0的针焰测试 | EN60669-1/EN60669-2-1 | 所有产品 | 材料供应商提供 | 结构辅料如:PVC胶片需要过灼热丝550度或者650度测试。
9 |  | KNX端子、辅助供电端子插拔测试 | 插拔50次测试。 | 试验设备： 万用表、拉拔力测试夹具 人工手动插拔KNX端子、辅助供电端子50次 压力测试：>=6N 接触电阻：插拔前和插拔后的接触电阻数据差异 | 插拔结束后，KNX端子、辅助供电端子能正常使用，结构无异常。 | 内部摸底测试，暂时没有标准 | 所有带KNX端子、辅助供电端子产品
10 |  | 网络接口、USB接口测试 | 插拔50次测试。 | 人工手动插拔网络接口、USB接口50次 | 插拔结束后，网络接口、USB接口能正常使用，结构无异常。 | 内部摸底测试，暂时没有标准 | 所有带网络接口、USB接口产品